## Blad1
Comparison JBL E-speakers
| model | Ohm | Amp.power MAX | gewicht | powehandling | crossover freq | bereik | Hoogte | Breedte | Diepte | woofer | midrange | tweeter
| E10 | 8 | 100 | 3.6 | 50W/200W | 2000Hz | 20Khz-75Hz | 25.4 | 25.7 | 13.3 | 100mm | - | 19mm
| E20 | 8 | 125 | 3.2 | 60W/240W | 3000Hz | 20Khz-68Hz | 27.5 | 15.3 | 20.6 | 130mm | - | 19mm
| E30 | 8 | 125 | 7.4 | 70W/280W | 4000Hz | 20Khz-50Hz | 38.1 | 22.5 | 31.8 | 170mm | - | 19mm
| E50 | 8 | 175 | 11.4 | 90W/360W | 800,3200Hz | 20Khz-45Hz | 29.2 | 44.5 | 31.1 | 203mm | 101mm | 19mm
| E60 | 8 | 175 | 15.9 | 90W/360W | 1000,4000Hz | 20Khz-40Hz | 92.7 | 25 | 31.1 | 200mm | 100mm | 19mm
| E80 | 8 | 200 | 18.2 | 100W/400W | 300Hz,4000Hz | 20Khz-38Hz | 92.7 | 21.3 | 34.9 | 170mm | 100mm | 19mm
| E90 | 8 | 225 | 21.8 | 110W/440W | 300Hz,4000Hz | 20Khz-36Hz | 102.2 | 25.1 | 36.8 | 200mm | 100mm | 19mm
| E100 | 8 | 250 | 25 | 125W/500W | 1000,5000Hz | 20Khz-33Hz | 106.7 | 31.1 | 36.8 | 250mm | 100mm | 19mm
| EC25 | 8 | 150 | 7.1 | 65W/300W | 4000Hz | 20Khz-80Hz | 17.5 | 45.7 | 25.4 | 130mm | - | 19mm
| EC35 | 8 | 150 | 10 | 75W/300W | 800,3200Hz | 20Khz-75Hz | 18.5 | 55.8 | 26.4 | 133mm | 75mm | 19mm
| E-150P |  | 150 | 15.5 | 300W/500W |  | 50hz-150Hz | 45 | 30.9 | 38.4 | 250mm | - | - |  | E250P | SUB550P/230
| E-250P |  | 250 | 20.1 | 400W/700W | 25Hz | 50hz-150Hz | 50 | 36.5 | 43.5 | 300mm | - | -
| SUB550P |  |  | 23 | 300W/500W |  |  | 44.4 | 37.9 | 38 | 250mm | - | -
E50
E10
speakers> | 3 |  | 4 |  | 2 |  | 2 |  | 4 |  | 5 |  | 5 | 5
| EC25 |  | EC35 |  | E20 |  | E30 |  | E60 |  | E80 |  | E90 | E100